## Tower_Geometry
Height | Wall Thickness | Height | Diameter
(m) | (m) | (m) | (m)
0 | 0.049227 | 0 | 10
15 | 0.049227 | 15 | 10
15 | 0.045815 | 30 | 9.8933
30 | 0.045815 | 45 | 9.5012
30 | 0.043013 | 60 | 9.0738
45 | 0.043013 | 75 | 8.7337
45 | 0.041294 | 90 | 8.4813
60 | 0.041294 | 105 | 8.2547
60 | 0.039396 | 120 | 8.0872
75 | 0.039396 | 135 | 7.5125
75 | 0.036755 | 145 | 6.7175
90 | 0.036755
90 | 0.033453
105 | 0.033453
105 | 0.029842
120 | 0.029842
120 | 0.026229
135 | 0.026229
135 | 0.030629
145 | 0.030629

## Tower_Elastic_Properties
Input Sectional Properties for Bmodes
sec_loc | str_tw | tw_iner | mass_den | flp_iner | edge_iner | flp_stff | edge_stff | tor_stff | axial_stff | cg_offst | sc_offst | tc_offst
(-) | (deg) | (deg) | (kg/m) | (kg-m) | (kg-m) | (Nm^2) | (Nm^2) | (Nm^2) | (N) | (m) | (m) | (m)
0 | 0 | 0 | 12080.3287 | 149524.7352 | 149524.7352 | 3809547392784 | 3809547392784 | 3020971082478 | 307779076027.9 | 0 | 0 | 0
0.10345 | 0 | 0 | 12080.3215 | 149524.4647 | 149524.4647 | 3809540501792 | 3809540501792 | 3020965617921 | 307778890446.9 | 0 | 0 | 0
0.10346 | 0 | 0 | 11246.8436 | 139302.9001 | 139302.9001 | 3549118473325 | 3549118473325 | 2814450949346 | 286543787227.7 | 0 | 0 | 0
0.2069 | 0 | 0 | 11126.2999 | 134871.6499 | 134871.6499 | 3436220380415 | 3436220380415 | 2724922761669 | 283472608880.4 | 0 | 0 | 0
0.2069 | 0 | 0 | 10448.9013 | 126731.3835 | 126731.3835 | 3228825056572 | 3228825056572 | 2560458269861 | 266214045808.5 | 0 | 0 | 0
0.31034 | 0 | 0 | 10033.0302 | 112193.9275 | 112193.9275 | 2858444013440 | 2858444013440 | 2266746102658 | 255618603169.2 | 0 | 0 | 0
0.31035 | 0 | 0 | 9633.7537 | 107767.3768 | 107767.3768 | 2745665652001 | 2745665652001 | 2177312862037 | 245445954221.3 | 0 | 0 | 0
0.41379 | 0 | 0 | 9198.517 | 93811.2535 | 93811.2535 | 2390095630264 | 2390095630264 | 1895345834800 | 234357120358.3 | 0 | 0 | 0
0.4138 | 0 | 0 | 8777.5401 | 89554.9195 | 89554.9195 | 2281654000195 | 2281654000195 | 1809351622155 | 223631594039.4 | 0 | 0 | 0
0.51724 | 0 | 0 | 8447.149 | 79818.2322 | 79818.2322 | 2033585533119 | 2033585533119 | 1612633327764 | 215213986498.5 | 0 | 0 | 0
0.51725 | 0 | 0 | 7883.1582 | 74533.7895 | 74533.7895 | 1898950050162 | 1898950050162 | 1505867389778 | 200844795285.1 | 0 | 0 | 0
0.62069 | 0 | 0 | 7654.3234 | 68229.6854 | 68229.6854 | 1738335933865 | 1738335933865 | 1378500395555 | 195014609235.9 | 0 | 0 | 0
0.6207 | 0 | 0 | 6969.494 | 62173.3621 | 62173.3621 | 1584034704015 | 1584034704015 | 1256139520284 | 177566725368.6 | 0 | 0 | 0
0.72414 | 0 | 0 | 6782.591 | 57304.3882 | 57304.3882 | 1459984412022 | 1459984412022 | 1157767638734 | 172804866058.5 | 0 | 0 | 0
0.72414 | 0 | 0 | 6053.1246 | 51185.9338 | 51185.9338 | 1304100223698 | 1304100223698 | 1034151477392 | 154219734193.7 | 0 | 0 | 0
0.82759 | 0 | 0 | 5929.8851 | 48122.7992 | 48122.7992 | 1226058577661 | 1226058577661 | 972264452085.4 | 151079876255.3 | 0 | 0 | 0
0.82759 | 0 | 0 | 5214.1352 | 42351.7017 | 42351.7017 | 1079024246852 | 1079024246852 | 855666227753.4 | 132844208240.5 | 0 | 0 | 0
0.93103 | 0 | 0 | 4842.4198 | 33924.3895 | 33924.3895 | 864315654814.6 | 864315654814.6 | 685402314267.9 | 123373751893.9 | 0 | 0 | 0
0.93104 | 0 | 0 | 5651.3771 | 39544.4885 | 39544.4885 | 1007502891914 | 1007502891914 | 798949793287.5 | 143984131129.5 | 0 | 0 | 0
1 | 0 | 0 | 5050.9514 | 28232.1846 | 28232.1846 | 719291327307.7 | 719291327307.7 | 570398022555 | 128686659204.4 | 0 | 0 | 0

## Materials
E | G | rho
N/m**2 | N/m**2 | kg/m**3
200000000000 | 79300000000 | 7850