## Tower_Geometry
Height | Diameter | Wall Thickness
(m) | (m) | (m)
20 | 10 | 0.043121
32.5 | 9.8457 | 0.043121
32.5001 | 9.8457 | 0.040988
45 | 9.47 | 0.040988
45.0001 | 9.47 | 0.039652
57.5 | 9.041 | 0.039652
57.5001 | 9.041 | 0.038355
70 | 8.5638 | 0.038355
70.0001 | 8.5638 | 0.036971
82.5 | 8.1838 | 0.036971
82.5001 | 8.1838 | 0.034758
95 | 8.0589 | 0.034758
95.0001 | 8.0589 | 0.031321
107.5 | 7.9213 | 0.031321
107.5001 | 7.9213 | 0.027932
120 | 7.8171 | 0.027932
120.0001 | 7.8171 | 0.02475
132.5 | 7.3356 | 0.02475
132.5001 | 7.3356 | 0.029934
146.168 | 6.5 | 0.029934

## Tower_Elastic_Properties
Input Sectional Properties for Bmodes
sec_loc | str_tw | tw_iner | mass_den | flp_iner | edge_iner | flp_stff | edge_stff | tor_stff | axial_stff | cg_offst | sc_offst | tc_offst
(-) | (deg) | (deg) | (kg/m) | (kg-m) | (kg-m) | (Nm^2) | (Nm^2) | (Nm^2) | (N) | (m) | (m) | (m)
0 | 0 | 0 | 10588.5012 | 131219.7128 | 131219.7128 | 3343177396065 | 3343177396065 | 2651139675080 | 269770731595.1 | 0 | 0 | 0
0.1 | 0 | 0 | 10424.4319 | 125214.049 | 125214.049 | 3190166852671 | 3190166852671 | 2529802314168 | 265590621797.9 | 0 | 0 | 0
0.1 | 0 | 0 | 9910.9133 | 119097.4645 | 119097.4645 | 3034330306674 | 3034330306674 | 2406223933192 | 252507344969.8 | 0 | 0 | 0
0.2 | 0 | 0 | 9531.1595 | 105925.2064 | 105925.2064 | 2698731372192 | 2698731372192 | 2140093978149 | 242832089840.7 | 0 | 0 | 0
0.2 | 0 | 0 | 9221.6634 | 102514.5318 | 102514.5318 | 2611835204650 | 2611835204650 | 2071185317288 | 234946837713.4 | 0 | 0 | 0
0.3 | 0 | 0 | 8802.1414 | 89150.4238 | 89150.4238 | 2271348377432 | 2271348377432 | 1801179263304 | 224258380096.5 | 0 | 0 | 0
0.3 | 0 | 0 | 8515.5305 | 86272.2936 | 86272.2936 | 2198020218010 | 2198020218010 | 1743030032882 | 216956190421.8 | 0 | 0 | 0
0.4 | 0 | 0 | 8064.1687 | 73268.2715 | 73268.2715 | 1866707553401 | 1866707553401 | 1480299089847 | 205456527973.2 | 0 | 0 | 0
0.4 | 0 | 0 | 7774.5205 | 70659.4552 | 70659.4552 | 1800240895702 | 1800240895702 | 1427591030291 | 198076956146.2 | 0 | 0 | 0
0.5 | 0 | 0 | 7427.9767 | 61625.6934 | 61625.6934 | 1570081361246 | 1570081361246 | 1245074519468 | 189247814133.7 | 0 | 0 | 0
0.5 | 0 | 0 | 6985.1215 | 57982.9348 | 57982.9348 | 1477272222940 | 1477272222940 | 1171476872792 | 177964879721.5 | 0 | 0 | 0
0.6 | 0 | 0 | 6878.1392 | 55359.4054 | 55359.4054 | 1410430710305 | 1410430710305 | 1118471553272 | 175239214340.8 | 0 | 0 | 0
0.6 | 0 | 0 | 6200.6963 | 49949.5204 | 49949.5204 | 1272599245829 | 1272599245829 | 1009171201942 | 157979524631.7 | 0 | 0 | 0
0.7 | 0 | 0 | 6094.4014 | 47424.5619 | 47424.5619 | 1208269094242 | 1208269094242 | 958157391733.6 | 155271373115.7 | 0 | 0 | 0
0.7 | 0 | 0 | 5437.3639 | 42347.9353 | 42347.9353 | 1078928287138 | 1078928287138 | 855590131700.6 | 138531564632.8 | 0 | 0 | 0
0.8 | 0 | 0 | 5365.5831 | 40692.8364 | 40692.8364 | 1036760164161 | 1036760164161 | 822150810179.4 | 136702754223.1 | 0 | 0 | 0
0.8 | 0 | 0 | 4756.3016 | 36101.394 | 36101.394 | 919780737823.2 | 919780737823.2 | 729386125093.8 | 121179659520.4 | 0 | 0 | 0
0.9 | 0 | 0 | 4462.4072 | 29814.2566 | 29814.2566 | 759598893153.3 | 759598893153.3 | 602361922270.6 | 113691902392.2 | 0 | 0 | 0
0.9 | 0 | 0 | 5393.1737 | 35982.0115 | 35982.0115 | 916739145223.9 | 916739145223.9 | 726974142162.6 | 137405698833.6 | 0 | 0 | 0
1 | 0 | 0 | 4776.2963 | 24993.5536 | 24993.5536 | 636778434963.5 | 636778434963.5 | 504965298926.1 | 121689077992.6 | 0 | 0 | 0

## Materials
E | G | rho
N/m**2 | N/m**2 | kg/m**3
200000000000 | 79300000000 | 7850